## B.3.1工程总概算表
工程总概算表
[5 empty] | 容量（MW） | 2.0553
序号 | 项 目 名 称 | 设备购置费 万元 | 建安工程费 万元 | 其他费用 万元 | 合计 万元 | 占总投资比例%
一 | 设备及安装工程
1 | 发电设备及安装工程
2 | 控制保护设备及安装工程
二 | 建筑工程 |  |  |  | 0
三 | 其他费用
1 | 项目建设管理费
2 | 勘察设计费
(一～三)部分合计
四 | 基本预备费
工程静态投资(一～四)部分合计
五 | 价差预备费
六 | 建设期利息
七 | 工程总投资(一～六)部分合计 |  |  |  | 0
单位千瓦静态投资(元/kW)
单位千瓦投资(元/kW)

## B.3.2设备及安装工程概算表
设备及安装工程概算表
序号 | 名称及规格 | 单位 | 数量 | 单 价 元 |  |  | 合 计 万元
|  |  |  | 设备费 | 安装费 | 其中：装置性材料费 | 设备费 | 安装费 | 其中：装置性材料费
一 | 设备及安装工程 | [5 empty] | 0 | 0
（一） | 发电设备及安装工程
1 | 光伏发电设备及安装 | 块
1.1 | 单晶硅光伏组件 550Wp | 块 | 3737
1.2 | 光伏固定导轨及支架（Q235B） | t | 58.7422
1.3 | 三孔底座（Q235B） | t | 3.915
1.4 | U型螺栓（Q235B） | t | 0.783
1.5 | 边压块铝合金 | 套 | 1474
1.6 | 中压块铝合金 | 套 | 6920
2 | 汇流及变配电设备 | 台
2.1 | 并网组串型逆变80kw | 台 | 18
2.2 | 并网组串型逆变40kw | 台 | 3
2.3 | MC4接头 | 对 | 640
2.4 | 0.4kV并网柜 | 台 | 8
3 | 集电线路 | 项
3.1 | 光伏电缆H1Z2Z2-K-1*4mm² | km | 20.2
3.2 | 电力电缆 ZRC-YJLHV22-0.6/1kV-3×50+1×25 | km | 0.14
3.3 | 电力电缆 ZRC-YJLHV22-0.6/1kV-3×95+1×50 | km | 0.19
3.4 | 电力电缆 ZRC-YJLHV22-0.6/1kV-3×120+1×70 | km | 1.18
3.5 | 电力电缆 ZRC-YJLHV22-0.6/1kV-3×150+1×70 | km | 0.57
3.6 | 电力电缆 ZRC-YJLHV22-0.6/1kV-3×185+1×95 | km | 0.18
3.7 | 电力电缆 ZRC-YJLHV22-0.6/1kV-4×240+1×120 | km | 0.27
3.8 | 电力电缆 ZRC-YJLHV22-0.6/1kV-4×150+1×70 | km | 0.05
3.9 | 电力电缆 ZRC-YJLHV22-0.6/1kV-4×120+1×70 | km | 0.1
3.10 | 电缆终端，3x50+1*25 | 套 | 4
3.11 | 电缆终端，3x95+1*50 | 套 | 2
3.12 | 电缆终端，3x120+1*70 | 套 | 22
3.13 | 电缆终端，3x150+1*70 | 套 | 8
3.14 | 电缆终端，3x185+1*95 | 套 | 2
3.15 | 电缆终端，4x240+1*120 | 套 | 10
3.16 | 电缆终端，4x150+1*70 | 套 | 8
3.17 | 电缆终端，4x120+1*70 | 套 | 10
4 | 电缆桥架及护管
4.1 | 电缆护管 SC32 | m | 1100
4.2 | 电缆护管 SC150 | m | 120
4.3 | 屋面敷设桥架100x50mm | m | 2050
4.4 | 屋面敷设桥架 100x50mm（带隔板） | m | 60
4.5 | 屋面敷设桥架 200x100mm（带隔板） | m | 500
5 | 光伏区接地
5.1 | 接地热镀锌扁钢 -50 X 5 | m | 250
5.2 | 接地热镀锌扁钢 -40 X 4 | m | 3700
5.3 | 接地极L50X5-2500 | 个 | 12
5.4 | 接地线 6mm² | m | 950
5.5 | 接地线 25mm² | m | 105
5.6 | 新建电缆分接线 一进三出 | 台 | 3
5.7 | 新建电缆分接线 一进俩出 | 台 | 5
6 | 其他
6.1 | 防火封堵 | 项 | 1
6.2 | 电缆标志桩 | 个 | 7
7 | 分系统调试 | 项
7.1 | 发电子方阵系统调试 | 项 | 1

## B.3.3建筑工程概算表
建筑工程概算表
序号 | 工程或费用名称 | 单 位 | 数 量 | 单 价 元 | 合 计 万元
二 | 建筑工程
1 | 线缆埋设
1.1 | 土方开挖及回填 | m³ | 456
1.2 | 预制盖板砼量（C30混凝土） | m³ | 2.49
1.3 | 细砂 | m³ | 114
1.4 | 钢筋制作与安装 | t | 0.498
2 | 电缆过路
2.1 | 破除混凝土路面 | m² | 60
2.2 | 混凝土路面恢复 | m² | 60
2.3 | 钢管DN100 | m | 120
3 | 并网柜
3.1 | 基础开挖 | m² | 36
3.2 | 混凝土C30 | m³ | 13.7
3.3 | 钢筋 | t | 6.75
3.4 | 槽钢 | t | 0.36
4 | 混凝土
4.1 | 混凝土支墩 C25 | m³ | 161.69
| 合计 |  |  |  | 0

## B.3.4其他费用概算表
其他费用概算表
序号 | 工程或费用名称 | 单位 | 数量 | 费率(%)或 单价(元) | 合 价 万元
三 | 其他费用
1 | 项目建设用地费用
1.1 | 土地征用费
1.2 | 临时用地租用费
1.3 | 迁移补偿费
1.4 | 余物清理费
2 | 项目建设管理费
2.1 | 工程前期费
2.2 | 工程建设管理费
2.3 | 工程建设监理费
2.4 | 项目咨询服务费
2.5 | 项目技术经济评审费
2.6 | 工程质量检查检测费
2.7 | 工程定额标准编制管理费
2.8 | 项目验收费
2.9 | 工程保险费
3 | 生产准备费
3.1 | 生产准备费
4 | 勘察设计费
5 | 其他费
5.1 | 水土保持补偿费